## Table 1
打印耗材
序号 | 商品名称 | 规格型号 | 单位 | 技术要求 | 单价 | 备注
1 | U盘1 | 16G 3.2U盘 | 个 | 1．产品类型：加密 U 盘64G 2.接口类型：USB3.0 3．数据传输率：≥130MB/ s
2 | U盘2 | 64G 3.2U盘 | 个 | 1．产品类型：加密 U 盘64G 2.接口类型：USB3.0 3．数据传输率：≥130MB/ s
3 | U盘3 | 128G 3.2U盘 | 个 | 1．产品类型：加密 U 盘64G 2.接口类型：USB3.0 3．数据传输率：≥130MB/ s
4 | 鼠标1 | 光学USB有线 | 个 | 1．工作方式：光电；2．连接方式：有线；3．按键数：3个；4．滚轮类型：双向滚轮；5．最高分辨率：≥400DPI
5 | 鼠标2 | 无线光学鼠标 | 个 | 1．工作方式：光电；2．连接方式：无线；3．按键数：3个；4．滚轮类型：双向滚轮；5．最高分辨率：≥400DPI
6 | 键盘1 | USB有线 | 个 | 1．连接方式：有线；2．键盘接口： PS /2.USB;3．按键类型：标准；4．键盘布局：全尺寸式；
7 | 键鼠套装1 | USB光学套装 | 套 | 1．连接方式：有线；2．键盘接口： USB ;3．按键类型：标准；4．键盘布局：全尺寸式；
8 | 键鼠套装2 | 无线光电套装 | 套 | 1．连接方式：无线；2．键盘接口： USB ;3．按键类型：标准；4．键盘布局：全尺寸式；
9 | 硬盘1 | 1TB PC | 块 | 1．台式机适用3.5英寸1TB;2.接口类型SATA3.0;
10 | 硬盘2 | 2TB PC | 块 | 1．台式机适用3.5英寸2TB;2.接口类型SATA3.0;
11 | 硬盘4 | 1TB 移动硬盘 | 块 | 1．接口USB3.0接口；2．硬盘尺寸2.5英寸；3．规格：1T
12 | 硬盘5 | 2TB 移动硬盘 | 块 | 1．接口USB3.0接口；2．硬盘尺寸2.5英寸；3．规格：2T
13 | 硬盘6 | 120G SSD | 块 | 1．存储容量120GB;2．接口类型SATA3;3．硬盘尺寸2.5英寸
14 | 硬盘7 | 256G SSD | 块 | 1．存储容量256GB;2．接口类型SATA3;3．硬盘尺寸2.5英寸
15 | 硬盘8 | 480G SSD | 块 | 1．存储容量480GB;2．接口类型SATA3;3．硬盘尺寸2.5英寸
16 | 色带1 | LQ300K/DPK700 | 个 | 1．与打印机型号匹配
17 | 色带2 | EPSON 20K | 个 | 1．与打印机型号匹配
18 | 色带架1 | EPSON LQ300K | 个 | 1．与打印机型号匹配
19 | 色带架2 | EPSON LQ-300 | 个 | 1．与打印机型号匹配
20 | 色带架3 | DPK700-710 | 个 | 1．与打印机型号匹配
21 | 硒鼓1 | 惠普1020／佳能2900／惠普1005 | 个 | 1．与打印机型号匹配；2．打印页数：≥1500页
22 | 硒鼓2 | 惠普P1007/1136/128FN | 个 | 1．与打印机型号匹配；2．打印页数：≥1500页
23 | 硒鼓3 | 佳能MF211/243D | 个 | 1．与打印机型号匹配；2．打印页数：≥1500页
24 | 硒鼓4 | 惠普M403D/M427DW | 个 | 1．与打印机型号匹配；2．打印页数：≥2000页
25 | 硒鼓5 | 惠普103A/108A带芯片 | 个 | 1．与打印机型号匹配；2．打印页数：1500≥页
26 | 硒鼓6 | 佳能MF645CX/643DW 黑红黄蓝 | 个 | 1．与打印机型号匹配；2．打印页数：1600≥页
27 | 硒鼓7 | 惠普254黑红黄蓝 | 个 | 1．与打印机型号匹配；2．打印页数：1500≥页
28 | 粉盒1 | 奔图P2550/P2505 | 个 | 1．与打印机型号匹配；2．打印页数：2000≥页
29 | 粉盒2 | 奔图P2506 | 个 | 1．与打印机型号匹配；2．打印页数：2000≥页
30 | 粉盒3 | 奔图M7100/6700 | 个 | 1．与打印机型号匹配；2．打印页数：2000≥页
31 | 粉盒4 | 兄弟7080DN | 个 | 1．与打印机型号匹配；2．打印页数：2500≥页
32 | 粉盒5 | 惠普CP1025 | 个 | 1．与打印机型号匹配；2．打印页数：1200≥页
33 | 墨水1 | 佳能G1810/G2810/G3810 黑红黄蓝 | 瓶 | 1．与打印机型号匹配；2．打印页数：3000≥页
34 | 黑色墨盒1 | 惠普1000/1010 | 个 | 1．与打印机型号匹配；2．打印页数：150≥页
35 | 彩色墨盒2 | 惠普1000/1010 | 个 | 1．与打印机型号匹配；2．打印页数：150≥页
36 | 黑色墨盒3 | 惠普1112/2621 | 个 | 1．与打印机型号匹配；2．打印页数：150≥页
37 | 彩色墨盒4 | 惠普1112/2621 | 个 | 1．与打印机型号匹配；2．打印页数：150≥页
38 | 黑色墨盒5 | 惠普377 | 个 | 1．与打印机型号匹配；2．打印页数：150≥页
39 | 彩色墨盒6 | 惠普377 | 个 | 1．与打印机型号匹配；2．打印页数：150≥页
40 | 黑色墨盒7 | 惠普1210 | 个 | 1．与打印机型号匹配；2．打印页数：150≥页
41 | 彩色墨盒8 | 惠普1210 | 个 | 1．与打印机型号匹配；2．打印页数：150≥页
42 | 黑色墨盒9 | 惠普2020/2029 | 个 | 1．与打印机型号匹配；2．打印页数：150≥页
43 | 彩色墨盒10 | 惠普2020/2029 | 个 | 1．与打印机型号匹配；2．打印页数：150≥页
44 | 黑色墨盒11 | 佳能IP2780/IP2788 | 个 | 1．与打印机型号匹配；2．打印页数：150≥页
45 | 墨盒12 | 佳能IP2780/IP2788 | 个 | 1．与打印机型号匹配；2．打印页数：150≥页
46 | 定影组件1 | 惠普1020plus/M1005 | 套 | 1．与打印机型号匹配
47 | 定影组件2 | 佳能MF243D | 套 | 1．与打印机型号匹配
48 | 打印机机架 | ESON LQ300K(拆机） | 套 | 1．与打印机型号匹配
49 | 扫描上盖 | HP1005 | 个 | 1．与打印机型号匹配
50 | 打印头 | EPSON LQ300KH | 个 | 1．与打印机型号匹配
51 | 芯片1 | 奔图M7100(硒鼓） | 张 | 1．与打印机型号匹配
52 | 芯片2 | 适用于奔图M7100（粉盒） | 张 | 1．与打印机型号匹配
53 | 芯片3 | 适用于惠普252N/254DW | 张 | 1．与打印机型号匹配
54 | 芯片4 | DELL主机电源控制芯片 | 张 | 1．与电脑型号匹配
55 | 喷头1 | 适用于爱普生L310 | 个 | 1．与打印机型号匹配
56 | 喷头2 | 适用于佳能G1810 | 个 | 1．与打印机型号匹配
57 | 高压板 | 打印机/显示器 | 块 | 1．与打印机型号匹配
58 | 电源板1 | 惠普1020plus | 块 | 1．与打印机型号匹配
59 | 激光器1 | 惠普1020plus | 个 | 1．与打印机型号匹配
60 | 搓纸轮1 | 惠普1020plus | 个 | 1．与打印机型号匹配
61 | 搓纸轮2 | 佳能G1810 | 个 | 1．与打印机型号匹配
62 | 分页器1 | 惠普1020plus | 个 | 1．与打印机型号匹配
63 | 托纸板 | HP1020/1005/2900 | 个 | 1．与打印机型号匹配
64 | 定影上辊1 | 惠普1020plus | 根 | 1．与打印机型号匹配
65 | 数据线1 | 1.5M USB 延长线 | 根 | 1．适配电脑型号数据线；2．规格：1.5米
66 | 数据线2 | 3.OM USB 延长线 | 根 | 1．适配电脑型号数据线；2．规格：3米
67 | 数据线3 | 1.5M USB 打印线 | 根 | 1．适配电脑型号打印线；2．规格：1.5米
68 | 数据线4 | 1.5M VGA 视频线 | 根 | 1．适配电脑型号视频线；2．规格：1.6米
69 | 数据线5 | 台式机电源线 | 根 | 1．适配电脑型号电源线；
70 | 转换头 | HDMI转VGA | 个 | HDMI进口，VGA出口
71 | 光纤收发器1 | 单模单芯百兆HTB-3100B-25km | 对
72 | 光纤收发器2 | 单模单芯千兆HTB-GS-03B | 对
73 | 光纤收发器3 | 单模单纤千兆GMA-WS01/01-20 | 对
74 | 光纤收发器4 | 单模单纤千兆GMA-GS01-25 | 对
75 | 交换机1 | 8口 | 台 | 10/100/1000 自适应，全双工半双工，自适应
76 | 交换机2 | 5口 | 台 | 10/100 自适应，全双工半双工 自适应
77 | 交换机3 | 8口 | 台 | 10/100自适应，全双工半双工 自适应
78 | 交换机4 | 5口 | 台 | 10/100/1000 自适应，全双工半双工，自适应
79 | 交换机5 | 24口 | 台 | 10/100/1000 自适应，全双工半双工，自适应机架式网管
80 | 交换机6 | 16口 | 台 | 10/100/1000自适应，全双工半双工，自适应 桌面式
81 | 交换机7 | 24口 | 台 | 10/100/1000 自适应，全双工半双工，自适应 桌面式
82 | 交换机8 | 16口 | 台 | 10/100/1000 自适应，全双工半双工，自适应 机架式网管
83 | 无线路由器1 | WR866N 450M | 台
84 | 无线路由器2 | WDR5620/5660 1200M | 台
85 | 无线路由器3 | 睿易RG-EW1300G全千兆双频 | 台
86 | 主板1 | H3C S5048E 交换机 | 张 | 适用于H3C S5048E 交换机
87 | 主板2 | 医用排号机 | 张
88 | 交换机电源板1 | H3C S5048E | 张 | 适用于H3C S5048E
89 | 交换机电源板2 | H3C S5500 | 张 | 适用于H3C S5500
90 | 交换机电源板3 | H3C S5058E | 张 | 适用于H3C S5058E
91 | 网卡1 | PCI-E 千兆有线 | 张 | 适用于台式机
92 | 扫描平台支撑架1 | 佳能MFC 243D | 个 | 适用于佳能MFC 243D
93 | 笔记本电源适配器1 | 联想小新系列 | 个 | 适用于联想小新系列
94 | 打印纸 | 80*60热敏 | 卷
95 | 纸盒 | 惠普403D | 个 | 适用于惠普403D
96 | DC板 | 惠普1020plus | 个 | 适用于惠普1020plus
97 | 定影下辊 | 惠普1020plus | 根 | 适用于惠普1020plus
98 | 驱动板 | 惠普 1020plus | 块 | 适用于惠普1020plus
99 | 管理IC | 联想电脑 | 个 | 适用于联想电脑
100 | 定影膜1 | 惠普1020plus | 根 | 适用于惠普1020plus
101 | 定影膜2 | HP M403D | 根 | 适用于HP M403D
102 | 继电器 | 惠普1020plus | 个 | 适用于惠普1020plus
注：根据实际用量结算